## 工作表1
U/V | I/mA | P/mW | RL/ohm | 斜率 | -163.3202
1.03 | 10.055 | 10.3567 | 102.4366 | r/kohm | -0.0061229
1.024 | 10.7 | 10.9568 | 95.7009
1.023 | 11.09 | 11.3451 | 92.2453
1.019 | 11.99 | 12.2178 | 84.9875
1.015 | 13.05 | 13.2457 | 77.7778
1.01 | 14.007 | 14.1471 | 72.1068
1.004 | 15.025 | 15.0851 | 66.822
0.997 | 15.99 | 15.942 | 62.3515
0.987 | 16.98 | 16.7593 | 58.1272
0.979 | 17.97 | 17.5926 | 54.4797
0.971 | 18.98 | 18.4296 | 51.1591
0.964 | 20.02 | 19.2993 | 48.1518
0.957 | 21 | 20.097 | 45.5714
0.95 | 22.02 | 20.919 | 43.1426
0.948 | 23.01 | 21.8135 | 41.1995
0.939 | 24.04 | 22.5736 | 39.0599
0.937 | 25.02 | 23.4437 | 37.45
0.922 | 26.98 | 24.8756 | 34.1735
0.903 | 30.04 | 27.1261 | 30.0599
0.89 | 33.01 | 29.3789 | 26.9615
0.868 | 36.01 | 31.2567 | 24.1044
0.846 | 39.98 | 33.8231 | 21.1606
0.829 | 43 | 35.647 | 19.2791
0.8 | 45.86 | 36.688 | 17.4444
0.776 | 49.95 | 38.7612 | 15.5355
0.749 | 55.01 | 41.2025 | 13.6157
0.723 | 59.86 | 43.2788 | 12.0782
0.69 | 64.95 | 44.8155 | 10.6236
0.659 | 70.05 | 46.163 | 9.4076
0.599 | 79.75 | 47.7702 | 7.511
0.539 | 89.35 | 48.1596 | 6.0325
0.477 | 100.3 | 47.8431 | 4.7557
0.373 | 119.02 | 44.3945 | 3.1339

## 工作表3
U(V) | I(mA) | u(U)(V) | u(I)(mA) | P(mW) | u(P)(mW) | uexp​(P)(mW) | R (Ω) | u(R)(Ω) | uexp​(R)(Ω)
1.61 | 15.68 | 0.00525 | 0.1012 | 25.24 | 0.183 | 0.365 | 0.1027 | 0.000743 | 0.00149
1.62 | 16.95 | 0.00526 | 0.1014 | 27.46 | 0.187 | 0.374 | 0.0956 | 0.000651 | 0.0013
1.61 | 17.39 | 0.00525 | 0.1015 | 27.998 | 0.187 | 0.374 | 0.0926 | 0.000619 | 0.00124
1.6 | 18.84 | 0.00525 | 0.1018 | 30.144 | 0.191 | 0.381 | 0.0849 | 0.000537 | 0.00107
1.57 | 20.3 | 0.00524 | 0.102 | 31.871 | 0.192 | 0.385 | 0.0773 | 0.000467 | 0.000933
1.57 | 21.73 | 0.00524 | 0.1023 | 34.116 | 0.197 | 0.394 | 0.0723 | 0.000417 | 0.000834
1.56 | 23.31 | 0.00524 | 0.1027 | 36.364 | 0.201 | 0.403 | 0.0669 | 0.000371 | 0.000741
1.57 | 25.25 | 0.00524 | 0.1031 | 39.643 | 0.209 | 0.418 | 0.0622 | 0.000328 | 0.000656
1.55 | 26.67 | 0.00523 | 0.1035 | 41.339 | 0.213 | 0.425 | 0.0581 | 0.000299 | 0.000598
1.54 | 28.31 | 0.00523 | 0.1039 | 43.597 | 0.218 | 0.436 | 0.0544 | 0.000272 | 0.000544
1.5 | 29.45 | 0.00522 | 0.1042 | 44.175 | 0.219 | 0.439 | 0.0509 | 0.000253 | 0.000506
1.53 | 31.78 | 0.00523 | 0.1049 | 48.623 | 0.231 | 0.462 | 0.0481 | 0.000229 | 0.000458
1.52 | 33.03 | 0.00523 | 0.1053 | 50.206 | 0.235 | 0.471 | 0.046 | 0.000216 | 0.000432
1.49 | 34.25 | 0.00522 | 0.1057 | 51.033 | 0.238 | 0.476 | 0.0435 | 0.000203 | 0.000406
1.48 | 35.79 | 0.00521 | 0.1062 | 52.969 | 0.244 | 0.488 | 0.0414 | 0.00019 | 0.000381
1.47 | 37.32 | 0.00521 | 0.1067 | 54.86 | 0.25 | 0.5 | 0.0394 | 0.000179 | 0.000359
1.46 | 39.06 | 0.00521 | 0.1074 | 57.028 | 0.257 | 0.514 | 0.0374 | 0.000168 | 0.000337
1.44 | 42.29 | 0.0052 | 0.1086 | 60.898 | 0.27 | 0.54 | 0.0341 | 0.000151 | 0.000302
1.42 | 46.95 | 0.0052 | 0.1105 | 66.669 | 0.29 | 0.58 | 0.0302 | 0.000132 | 0.000264
1.39 | 51.43 | 0.00519 | 0.1124 | 71.488 | 0.309 | 0.618 | 0.027 | 0.000117 | 0.000234
1.36 | 56.4 | 0.00518 | 0.1148 | 76.704 | 0.331 | 0.662 | 0.0241 | 0.000104 | 0.000208
1.31 | 62.1 | 0.00517 | 0.1177 | 81.351 | 0.356 | 0.712 | 0.0211 | 9.23e-05 | 0.000185
1.29 | 67.06 | 0.00516 | 0.1204 | 86.507 | 0.38 | 0.759 | 0.0192 | 8.44e-05 | 0.000169
1.25 | 71.58 | 0.00515 | 0.123 | 89.475 | 0.4 | 0.8 | 0.0175 | 7.8e-05 | 0.000156
1.22 | 78.09 | 0.00515 | 0.1269 | 95.27 | 0.431 | 0.861 | 0.0156 | 7.06e-05 | 0.000141
1.18 | 86.59 | 0.00514 | 0.1323 | 102.176 | 0.471 | 0.943 | 0.0136 | 6.29e-05 | 0.000126
1.13 | 93.2 | 0.00513 | 0.1367 | 105.316 | 0.502 | 1.004 | 0.0121 | 5.78e-05 | 0.000116
1.08 | 101.69 | 0.00512 | 0.1426 | 109.825 | 0.542 | 1.085 | 0.0106 | 5.25e-05 | 0.000105
1.03 | 109.84 | 0.0051 | 0.1485 | 113.135 | 0.581 | 1.162 | 0.00938 | 4.82e-05 | 9.64e-05
0.93 | 123.79 | 0.00509 | 0.1591 | 115.125 | 0.647 | 1.293 | 0.00751 | 4.22e-05 | 8.44e-05
0.84 | 140.13 | 0.00507 | 0.1722 | 117.709 | 0.725 | 1.45 | 0.006 | 3.69e-05 | 7.39e-05
0.75 | 155.96 | 0.00506 | 0.1853 | 116.97 | 0.801 | 1.602 | 0.00481 | 3.29e-05 | 6.58e-05
0.58 | 184.75 | 0.00503 | 0.2101 | 107.155 | 0.938 | 1.876 | 0.00314 | 2.75e-05 | 5.5e-05