## 工作表1
U/V | I/mA | P/mW | RL/ohm | 斜率 | -163.3202
1.03 | 10.055 | 10.3567 | 102.4366 | r/kohm | -0.0061229
1.024 | 10.7 | 10.9568 | 95.7009
1.023 | 11.09 | 11.3451 | 92.2453
1.019 | 11.99 | 12.2178 | 84.9875
1.015 | 13.05 | 13.2457 | 77.7778
1.01 | 14.007 | 14.1471 | 72.1068
1.004 | 15.025 | 15.0851 | 66.822
0.997 | 15.99 | 15.942 | 62.3515
0.987 | 16.98 | 16.7593 | 58.1272
0.979 | 17.97 | 17.5926 | 54.4797
0.971 | 18.98 | 18.4296 | 51.1591
0.964 | 20.02 | 19.2993 | 48.1518
0.957 | 21 | 20.097 | 45.5714
0.95 | 22.02 | 20.919 | 43.1426
0.948 | 23.01 | 21.8135 | 41.1995
0.939 | 24.04 | 22.5736 | 39.0599
0.937 | 25.02 | 23.4437 | 37.45
0.922 | 26.98 | 24.8756 | 34.1735
0.903 | 30.04 | 27.1261 | 30.0599
0.89 | 33.01 | 29.3789 | 26.9615
0.868 | 36.01 | 31.2567 | 24.1044
0.846 | 39.98 | 33.8231 | 21.1606
0.829 | 43 | 35.647 | 19.2791
0.8 | 45.86 | 36.688 | 17.4444
0.776 | 49.95 | 38.7612 | 15.5355
0.749 | 55.01 | 41.2025 | 13.6157
0.723 | 59.86 | 43.2788 | 12.0782
0.69 | 64.95 | 44.8155 | 10.6236
0.659 | 70.05 | 46.163 | 9.4076
0.599 | 79.75 | 47.7702 | 7.511
0.539 | 89.35 | 48.1596 | 6.0325
0.477 | 100.3 | 47.8431 | 4.7557
0.373 | 119.02 | 44.3945 | 3.1339

## 工作表3
U (V) | I (mA) | u(U)(V) | u(I)(mA) | P(mW) | u(P)(mW) | uexp​(P)(mW) | R(Ω) | u(R)(Ω) | uexp​(R)(Ω)
1.0294 | 17.973 | 0.0051 | 0.1016 | 18.501 | 0.139 | 0.273 | 57.3 | 0.431 | 0.844
1.0249 | 19.249 | 0.0051 | 0.1018 | 19.728 | 0.143 | 0.281 | 53.2 | 0.387 | 0.758
1.0233 | 19.903 | 0.0051 | 0.1019 | 20.367 | 0.146 | 0.285 | 51.4 | 0.368 | 0.72
1.0184 | 21.486 | 0.0051 | 0.1022 | 21.881 | 0.151 | 0.296 | 47.4 | 0.328 | 0.642
1.014 | 23.27 | 0.0051 | 0.1027 | 23.596 | 0.158 | 0.309 | 43.6 | 0.292 | 0.572
1.0098 | 24.976 | 0.0051 | 0.1031 | 25.221 | 0.165 | 0.324 | 40.4 | 0.264 | 0.517 | 1000
1.0035 | 26.762 | 0.0051 | 0.1035 | 26.856 | 0.172 | 0.336 | 37.5 | 0.239 | 0.469
0.997 | 28.739 | 0.0051 | 0.104 | 28.653 | 0.18 | 0.352 | 34.7 | 0.217 | 0.426
0.9868 | 30.429 | 0.0051 | 0.1045 | 30.027 | 0.186 | 0.365 | 32.4 | 0.201 | 0.394
0.9794 | 32.241 | 0.0051 | 0.1051 | 31.577 | 0.194 | 0.38 | 30.4 | 0.186 | 0.365
0.9697 | 33.792 | 0.0051 | 0.1056 | 32.768 | 0.2 | 0.392 | 28.7 | 0.175 | 0.343
0.9651 | 36.024 | 0.0051 | 0.1064 | 34.77 | 0.212 | 0.416 | 26.8 | 0.161 | 0.316
0.9598 | 37.73 | 0.0051 | 0.107 | 36.195 | 0.221 | 0.433 | 25.4 | 0.152 | 0.298
0.9512 | 39.289 | 0.0051 | 0.1076 | 37.375 | 0.23 | 0.451 | 24.2 | 0.144 | 0.282
0.9482 | 41.041 | 0.0051 | 0.1083 | 38.91 | 0.241 | 0.472 | 23.1 | 0.137 | 0.268
0.9399 | 42.879 | 0.0051 | 0.1088 | 40.296 | 0.251 | 0.492 | 21.9 | 0.131 | 0.257
0.936 | 44.688 | 0.0051 | 0.1095 | 41.848 | 0.262 | 0.513 | 20.9 | 0.125 | 0.245
0.9204 | 48.308 | 0.0051 | 0.1111 | 44.467 | 0.284 | 0.557 | 19 | 0.114 | 0.224
0.9038 | 53.731 | 0.0051 | 0.1143 | 48.552 | 0.312 | 0.611 | 16.8 | 0.102 | 0.2
0.8895 | 58.95 | 0.0051 | 0.1176 | 52.442 | 0.342 | 0.671 | 15.1 | 0.092 | 0.18
0.8667 | 64.538 | 0.0051 | 0.1212 | 55.943 | 0.371 | 0.728 | 13.4 | 0.083 | 0.163
0.8451 | 71.276 | 0.0051 | 0.1256 | 60.317 | 0.406 | 0.796 | 11.9 | 0.074 | 0.145
0.8279 | 76.791 | 0.0051 | 0.1297 | 63.576 | 0.432 | 0.846 | 10.8 | 0.068 | 0.134
0.8001 | 81.967 | 0.0051 | 0.1332 | 65.582 | 0.459 | 0.9 | 9.8 | 0.064 | 0.125
0.7766 | 89.367 | 0.0051 | 0.1383 | 69.402 | 0.496 | 0.972 | 8.7 | 0.058 | 0.114
0.7499 | 98.782 | 0.0051 | 0.1452 | 74.077 | 0.544 | 1.066 | 7.6 | 0.052 | 0.102
0.7239 | 106.79 | 0.0051 | 0.1499 | 77.305 | 0.575 | 1.127 | 6.8 | 0.048 | 0.095
0.6908 | 116.279 | 0.005 | 0.1577 | 80.326 | 0.621 | 1.217 | 5.9 | 0.044 | 0.087
0.6588 | 125.519 | 0.005 | 0.1654 | 82.692 | 0.667 | 1.308 | 5.2 | 0.041 | 0.08
0.5984 | 142.029 | 0.005 | 0.1788 | 84.99 | 0.75 | 1.47 | 4.2 | 0.036 | 0.07
0.5375 | 160.129 | 0.005 | 0.1928 | 86.069 | 0.837 | 1.641 | 3.4 | 0.032 | 0.063
0.4781 | 178.876 | 0.005 | 0.2077 | 85.521 | 0.934 | 1.831 | 2.7 | 0.028 | 0.055
0.3728 | 212.01 | 0.005 | 0.235 | 79.037 | 1.092 | 2.141 | 1.8 | 0.023 | 0.046