## 前面板
输入 | [5 empty] | 备注
光腰位置(mm) | 光腰半径(mm) | 发散角(mrad) | 波长(nm) | 透镜位置(mm) | 透镜焦距(mm)
513.207 | 0.28351 | 1.4236 | 632.8 | 660 | 200 | lensless_final
计算结果 | [5 empty] | lens_01
光腰位置(mm) | 光腰半径(mm) | 发散角(mrad) | 瑞利尺寸(mm) | M2因子
509.6319 | 0.10725 | #NAME? | 28.5011 | 2.0037
使用方法：
本表格用于协助光束质量分析软件，在使用透镜将光腰聚焦在测量范围内，并测量出经过透镜后的光束质量参数后，计算出激光器自身的光束质量参数
光束质量分析软件中可以读取到光腰位置，光腰半径，远场发散角；用户需自行确定激光的波长，以及透镜的摆放位置和焦距
将相关参数输入到上方的黄框中后，下方的粗线框中会输出激光器的光束质量参数

## 计算过程 (hidden)
输入
光腰位置(mm) | 光斑半径(mm) | 发散角(mrad) | 波长(nm) | 透镜位置(mm) | 透镜焦距(mm)
513.207 | 0.28351 | 1.4236 | 632.8 | 660 | 200
计算结果
光腰位置(mm) | 光腰半径(mm) | 发散角(mrad) | 瑞利尺寸(mm) | M2因子
509.6319 | 0.10725 | 3.7631 | 28.5011 | 2.0037
计算过程
经过透镜后的参数：
瑞利尺寸 | 0.39903
光束质量因子 | 2.0037
透镜后的q参数：
等相位面曲率半径 | 1.2315
束宽（半径） | 0.00030208
1/q2 | 0.812021102865917-2.20734329139185j
q2 | 0.146793+0.399032171244923j
透镜前的q参数：
q1 | 0.150368106798491+0.057108194534475j
re(q1) | 0.15037
无透镜时的光腰位置：
位置 | 0.50963
q3 | 0.057108194534475j
1/q3 | -17.5106218669953j
束宽（半径） | 0.00010725
光束质量因子 | 2.0037
发散角 | 0.0037631
瑞利尺寸 | 0.028501