## 计算
输入-beam_parameter（无透镜）的拟合值 | [5 empty] | 备注
发散角(mrad) | 光腰位置(mm) | 光腰半径(mm) | 透镜位置(mm) | 波长(nm) | 透镜焦距(mm)
0.37362 | 1253.17 | 1 | 670 | 632.8 | 200 | lensless_final
SI制
0.00037362 | 1.2532 | 0.001 | 0.67 | 6.328e-07 | 0.2
计算过程参数
Z_R | abs(l) | sgn(l)
4.9646 | 0.58317 | 1
l-F
0.38317
l' | w'
0.20062 | 4.0166e-05
Z_R'
0.0080093
计算结果(SI)
发散角 | 光腰位置 | 光腰半径
0.0050149 | 0.46938 | 4.0166e-05
输出-beam_parameter（无透镜）的预测值 | [5 empty] | 备注
发散角(mrad) | 光腰位置(mm) | 光腰半径(mm) |  |  |  | lens
5.0149 | 469.3818 | 0.040166

## 结果保存
beam_parameter（无透镜）来源：测量软件自带拟合 |  |  |  |  | 预测结果（加上透镜后） |  |  | 可靠性鉴定 | 备注
测量序号 | 发散角(mrad) | 光腰位置(mm) | 光腰半径(mm) | 透镜位置(mm) | 发散角(mrad) | 光腰位置(mm) | 光腰半径(mm)
1a | 0.37362 | 1253.17 | 0.35378 | 670 | 2.0782 | 441.2402 | 0.096924 | 误差50% | 数据范围合理
4b | 1.4236 | 513.207 | 0.28351 | 660 | 1.4301 | 846.8671 | 0.14085 | FALSE | 光腰位置拟合值超过合理范围，数据无效
beam_parameter（无透镜）来源：Excel手动拟合(一) |  |  |  |  | 预测结果（加上透镜后） |  |  | 可靠性鉴定 | 备注
测量序号 | 发散角(mrad) | 光腰位置(mm) | 光腰半径(mm) | 透镜位置(mm) | 发散角(mrad) | 光腰位置(mm) | 光腰半径(mm)
1a | 1.5723 | 0 | 1.1449 | 670 | 5.7388 | 860.4323 | 0.035099 | FALSE | 光腰位置拟合值达到约束最小值，数据无效
1b | 3.5454 | 0 | 1.4979 | 670 | 7.4961 | 860.148 | 0.026871 | FALSE | 光腰位置拟合值达到约束最小值，数据无效
2a | 0.37362 | 1253.17 | 1 | 670 | 5.0149 | 469.3818 | 0.040166 | FALSE | 光腰半径拟合达到约束最大值，数据无效
2b | 0.37362 | 1253.17 | 1 | 670 | 5.0149 | 469.3818 | 0.040166 | FALSE | 光腰半径拟合达到约束最大值，数据无效
4a | 0.77343 | 1472.9427 | 1 | 660 | 5.038 | 459.0202 | 0.039982 | FALSE | 光腰半径拟合达到约束最大值，数据无效
4b | 1.5152 | 1472.9427 | 1 | 660 | 5.038 | 459.0202 | 0.039982 | FALSE | 光腰半径拟合达到约束最大值，数据无效
结论：无透镜组现有数据完全不支持可靠的拟合结果，仅有1a组预测值与实验结果偏差在50%以内。
beam_parameter（加透镜）来源：测量软件自带拟合
测量序号 | 发散角(mrad) | 光腰位置(mm) | 光腰半径(mm) | 透镜位置(mm) |  |  |  | 可靠性鉴定
实验三a | 1.3114 | 283.748 | 0.1909 | 670 |  |  |  | TRUE | 数据范围合理
实验三b | 1.142 | 280.776 | 0.26876 | 670 |  |  |  | TRUE | 数据范围合理
1a | 1.3108 | 266.828 | 0.19607 | 660 |  |  |  | TRUE | 数据范围合理
1b | 0.92541 | 300.896 | 0.24724 | 660 |  |  |  | TRUE | 数据范围合理
结论：加透镜组数据拟合结果基本可靠。

## 手动拟合光束参数（一）
测量值 |  | 残差 | 残差绝对值 | 规划求解拟合参数
z(mm) | w(mm) |  |  | 发散角(mrad) | 光腰位置Z_0(mm) | 光腰半径w_0(mm) | Z_R(mm)
0 | 1.1409 | 1.241 | 1.241 | 0.37362 | 1253.17 | 1 | 1292.9412
30 | 1.1887 | 1.308 | 1.308
60 | 1.1365 | 1.1434 | 1.1434
90 | 1.0961 | 1.0107 | 1.0107 | 优化函数
120 | 1.0937 | 0.96439 | 0.96439 | 9.6879
150 | 1.0818 | 0.89828 | 0.89828
180 | 1.0013 | 0.69154 | 0.69154
210 | 0.96708 | 0.5862 | 0.5862
240 | 0.89006 | 0.40626 | 0.40626
270 | 0.84989 | 0.30054 | 0.30054
300 | 0.79358 | 0.17325 | 0.17325
330 | 0.76073 | 0.088511 | 0.088511
360 | 0.70136 | -0.030881 | 0.030881
390 | 0.68112 | -0.090387 | 0.090387
420 | 0.62376 | -0.19567 | 0.19567
450 | 0.5621 | -0.29816 | 0.29816
480 | 0.61791 | -0.2606 | 0.2606